## Sheet2
Помещение | Размери a x b x h m | Дължина | Ширина | Височина | Площ m2 | Обем m3 | Максимален капацитет kg | Температурен режим C
Хладилна камера 1 | 9.10 x 20.05 x 3.25 | 9.1 | 20.05 | 3.25 | 182.455 | 592.9787 | 153269 | 0
Хладилна камера 2 | 7.42 x 20.05 x 3.25 | 7.42 | 20.05 | 3.25 | 148.771 | 483.5058 | 108420 | 4
Хладилна камера 3 | 9.10 x 20.05 x 3.25 | 9.1 | 20.05 | 3.25 | 182.455 | 592.9787 | 163232 | 6
Хладилна камера 4 | 7.42 x 20.05 x 3.25 | 7.42 | 20.05 | 3.25 | 148.771 | 483.5058 | 115030 | -27
Приемно помещение | 16.52 x 19.21 x 3.25 | 16.52 | 19.21 | 3.25 | 317.3492 | 1031.3849 | - | 8
Дебелина δ | Коефициент на топлопреминаване u | Препоръчителна температурна разлика | Температура на приложение
mm | W/(m2K) | ΔТ в K | оС
50 | 0,39 | 20 | -4
75 | 0,26 | 34 | -10
100 | 0,19 | 45 | -20
125 | 0,15 | 56 | -30
150 | 0,13 | 70 | -45
Product | Teknopanel CP-S | [6 empty] | Teknopanel CI-S
Insulation Core | Poliüretan (PUR) | [6 empty] | Poliizoiyanurat (PIR)
Core Thickness (mm) | 60 | 80 | 100 | 120 | 150 | 180 | 200 | 60 | 80 | 100 | 120 | 150 | 180 | 200
Density | 38-42 kg/m3 (Standart) | [6 empty] | 42-45 kg/m3 (Standart)
Fire Class | B s2 d0 (TS EN 13501-1) | [6 empty] | B s2 d0 (TS EN 13501-1)
U Value (W/m2K) | 0,36 | 0,27 | 0,22 | 0,18 | 0,15 | 0,12 | 0,11 | 0,36 | 0,27 | 0,22 | 0,18 | 0,15 | 0,12 | 0,11
R Value (h·ft²·°F/Btu) | 16 | 21 | 26 | 31 | 39 | 47 | 52 | 16 | 21 | 26 | 31 | 39 | - | 52
External Sheet | Prepainted Galvanized Steel
Internal Sheet | Prepainted Galvanized Steel

## Т.Конструкция
Хладилна камера 1 |  |  |  |  | Хладилна камера 2 |  |  |  |  | Хладилна камера 3 |  |  |  |  | Хладилна камера 4 |  |  |  |  | Приемно помещение
темп | 0 | +40 | 40 |  | темп | 4 | +40 | 36 |  | темп | 6 | +40 | 34 |  | темп | -27 | +40 | 67 |  | темп | 8 | +40 | 32
№ | Елемент | Дебелина δ |  |  | № | Елемент | Дебелина δ |  |  | № | Елемент | Дебелина δ |  |  | № | Елемент | Дебелина δ |  |  | № | Елемент | Дебелина δ
|  | mm |  |  |  |  | mm |  |  |  |  | mm |  |  |  |  | mm |  |  |  |  | mm
1 | Стена изток | 100 |  |  | 1 | Стена изток | 100 |  |  | 1 | Стена изток | 100 |  |  | 1 | Стена изток | 150 |  |  | 1 | Стена изток | 100
2 | Стена запад | 100 |  |  | 2 | Стена запад | 100 |  |  | 2 | Стена запад | 100 |  |  | 2 | Стена запад | 150 |  |  | 2 | Стена запад | 100
3 | Стена север | 100 |  |  | 3 | Стена север | 100 |  |  | 3 | Стена север | 100 |  |  | 3 | Стена север | 150 |  |  | 3 | Стена север | 100
4 | Стена юг | 100 |  |  | 4 | Стена юг | 100 |  |  | 4 | Стена юг | 100 |  |  | 4 | Стена юг | 150 |  |  | 4 | Стена юг | 100
5 | Таван | 120 |  |  | 5 | Таван | 120 |  |  | 5 | Таван | 120 |  |  | 5 | Таван | 180 |  |  | 5 | Таван | 120
| Product | Teknopanel CP-S | [6 empty] | Teknopanel CI-S
| Insulation Core | Poliüretan (PUR) | [6 empty] | Poliizoiyanurat (PIR)
| Core Thickness (mm) | 60 | 80 | 100 | 120 | 150 | 180 | 200 | 60 | 80 | 100 | 120 | 150 | 180 | 200
| Density | 38-42 kg/m3 (Standart) | [6 empty] | 42-45 kg/m3 (Standart)
| Fire Class | B s2 d0 (TS EN 13501-1) | [6 empty] | B s2 d0 (TS EN 13501-1)
| U Value (W/m2K) | 0,36 | 0,27 | 0,22 | 0,18 | 0,15 | 0,12 | 0,11 | 0,36 | 0,27 | 0,22 | 0,18 | 0,15 | 0,12 | 0,11
| R Value (h·ft²·°F/Btu) | 16 | 21 | 26 | 31 | 39 | 47 | 52 | 16 | 21 | 26 | 31 | 39 | - | 52
| External Sheet | Prepainted Galvanized Steel
| Internal Sheet | Prepainted Galvanized Steel
[17 empty] | Дебелина δ | Коефициент на топлопреминаване u | Препоръчителна температурна разлика | Температура на приложение
[17 empty] | mm | W/(m2K) | ΔТ в K | оС
[17 empty] | 50 | 0,39 | 20 | -4
[17 empty] | 75 | 0,26 | 34 | -10
[17 empty] | 100 | 0,19 | 45 | -20
[17 empty] | 125 | 0,15 | 56 | -30
[17 empty] | 150 | 0,13 | 70 | -45

## Данни
Град Монтана
Външна изчислителна темп оС = |  |  | 36
Надмоска височина, m= |  |  | 160
Средно налягане, kPa = |  |  | 99.4
Относителна влажност, % = |  |  | 35.3
[6 empty] | Хладилна камера 1 |  |  |  | Хладилна камера 2 |  |  | Хладилна камера 3 |  |  | Хладилна камера 4 |  |  | Приемно помещение
[6 empty] | Параметър | Размерност | Стойност |  | Параметър | Размерност | Стойност | Параметър | Размерност | Стойност | Параметър | Размерност | Стойност | Параметър | Размерност | Стойност
Местоположение | αi | Местоположение | αe |  |  | Максимален капацитет Gmax | kg | 153269 |  | Максимален капацитет Gmax | kg | 108420 | Максимален капацитет Gmax | kg | 163232 | Максимален капацитет Gmax | kg | 115030 | Максимален капацитет Gmax | kg | -
Вътрешни стени при |  | Външни стени граничещи |  |  |  | Максимално технологично натоварване Gmax,d | kg/24h | 18392 |  | Максимално технологично натоварване Gmax,d | kg/24h | 13010 | Максимално технологично натоварване Gmax,d | kg/24h | 29382 | Максимално технологично натоварване Gmax,d | kg/24h | 20705 | Максимално технологично натоварване Gmax,d | kg/24h | -
· принудителна конвекция | 19 | · с външен въздух | 29 |  |  | Начална температура на продукта t1 | oC | 4 |  | Начална температура на продукта t1 | oC | 10 | Начална температура на продукта t1 | oC | 8 | Начална температура на продукта t1 | oC | -20 | Начална температура на продукта t1 | oC | -
· естествена конвекция | 8 | · със съседни помещения | 8 |  |  | Крайна температура на продукта t2 | oC | 0 |  | Крайна температура на продукта t2 | oC | 4 | Крайна температура на продукта t2 | oC | 6 | Крайна температура на продукта t2 | oC | -27 | Крайна температура на продукта t2 | oC | -
| 0.052632 |  |  |  |  | Продължителност на процеса на понижаване на температурата τ | h | 3 |  | Продължителност на процеса на понижаване на температурата τ | h | 6 | Продължителност на процеса на понижаване на температурата τ | h | 4 | Продължителност на процеса на понижаване на температурата τ | h | 6 | Продължителност на процеса на понижаване на температурата τ | h | -
[6 empty] | Специфична топлина от дишане на продукта q0,resp | mW/kg | - |  | Специфична топлина от дишане на продукта q0,resp | mW/kg | - | Специфична топлина от дишане на продукта q0,resp | mW/kg | - | Специфична топлина от дишане на продукта q0,resp | mW/kg | - | Специфична топлина от дишане на продукта q0,resp | mW/kg | -
[6 empty] | Среден специфичен топлинен капацитет на продукта cp | kJ/(kgK) | 3.16 |  | Среден специфичен топлинен капацитет на продукта cp | kJ/(kgK) | 3.42 | Среден специфичен топлинен капацитет на продукта cp | kJ/(kgK) | 3.18 | Среден специфичен топлинен капацитет на продукта cp | kJ/(kgK) | 1.8 | Среден специфичен топлинен капацитет на продукта cp | kJ/(kgK) | -
[6 empty] | Специфично натоварване от осветление q0,light | W/m2 | 6 |  | Специфично натоварване от осветление q0,light | W/m2 | 6 | Специфично натоварване от осветление q0,light | W/m2 | 6 | Специфично натоварване от осветление q0,light | W/m2 | 6 | Специфично натоварване от осветление q0,light | W/m2 | 6
[6 empty] | Присъствие на хора n | бр. x h | 1 x 8h |  | Присъствие на хора n | бр. x h | 1 x 8h | Присъствие на хора n | бр. x h | 3 x 8h | Присъствие на хора n | бр. x h | 2 x 8h | Присъствие на хора n | бр. x h | 5 x 8h
[6 empty] | Намиращо се в охлаждания обем електрическо оборудване n x q0,el | бр. x W | - |  | Намиращо се в охлаждания обем електрическо оборудване n x q0,el | бр. x W | - | Намиращо се в охлаждания обем електрическо оборудване n x q0,el | бр. x W | - | Намиращо се в охлаждания обем електрическо оборудване n x q0,el | бр. x W | - | Намиращо се в охлаждания обем електрическо оборудване n x q0,el | бр. x W | -
Под(земя)
| N | Слой | δ, m | λ, W/mk | R, m2K/W |  | Структура на пoдовата конструкция | Дебелина δ | Коефициент на топлопроводност λ | Термично съпротивление δ/ λ
| 1 | Стоманобетонна плоча | 0.15 | 1.28 | 0.117 |  |  |  | W/(mK) | (m2K)/W
| 2 | Битум | 0.015 | 0.16 | 0.094 |  |  | m
| 3 | Стиродур | 0.1 | 0.03 | 3.333 |  | Стоманобетонна плоча | 0,15 | 1279 | 0,1173
| 4 | Стоманобетонна плоча | 0.1 | 1.28 | 0.078 |  | Битум | 0,015 | 0,16 | 0,0938
| 5 | Износоустойчива замазка | 0.05 | 1.924 | 0.026 |  | Стиродур | 0,1 | 0,03 | 3333
|  |  |  | Rλi | 3.544 |  | Стоманобетонна плоча | 0,1 | 1279 | 0,0782
|  |  |  | Rsi | 0.052632 |  | Износоустойчива замазка | 0,05 | 1924 | 0,026
|  |  |  | Rse | 0 |  |  |  |  | 36483
|  |  |  | U , w/m2k | 0.278

## хладилна камера 1
| t room [oC] = | 0
| Хладилна камера 1 | A [m2] | u [W/m.K] | Δt [K] | Q [W]
| East | 29.575 | 0.22 | 8 | 52.05
| West | 29.575 | 0.22 | 40 | 260.26
| North | 65.1625 | 0.22 | 40 | 573.43
| South | 65.1625 | 0.22 | 4 | 57.34
| Floor | 182.455 | 0.278 | 15 | 760.84
| Roof | 182.455 | 0.18 | 45 | 1477.89
|  |  |  | Total: | 3181.81
|  |  | q = | 270
T, room | q на човек
oC | W |  | Qperson= | 90 | W
20 | 180
15 | 200
10 | 210
5 | 240
0 | 270
-5 | 300
-10 | 330
-15 | 360
-20 | 390
-25 | 420
n = | 2.87
ρ0 = 1,2930 kg/m3 – плътност на въздуха при 0оС; |  |  |  | ro= | 1.293
h,e = | 21.176
h,I = | 7.513
delta h = | 13.663
Q | 347.9788
0.0054
VAT = | 0.0056
ntimes = | 92 |  |  |  | h,e = | 21.176
[5 empty] | h,I = | 7.513
tclose = | 5
topen = | 5
tfullopen = | 180 |  |  |  | Vinf = | 15.444
ttotal = | 190
Ft | 89.6
[5 empty] | Qinf = | 272.205
ro I = | 1.29 | const0.5 = | 0.1742
ro e = | 1.252 | const1.5 = | 0.9925
|  | constgH = | 4.8497
VD = | 0.8895
n = | 4
Vt = | 0.33803
VTR = | 0.00075118
E = | 0.2
Охлаждане на продукта
m = | 18392 |  | q = | 187 |  |  | cp = | 2.31
cp | 3160 | шунка
t1 = | 4
t2 = | 0
tau = | 3
Qcool = | 21525.452 |  | Qfreez = | 318454 |  |  | Qsubcool = | 15735
Топлопритоци от електрическо оборудване
P[W] = | 3000
i = | 2
t = | 24
Qstacker = | 6000
A = | 182.455
q = | 6
Qlight = | 1094.73
QTrans = | 3181.81
QInf = | 272.205
Qvent = | 0
Qcool = | 21525.452
Qfreeze = | 0 |  | Qsum = | 32164.2 |  | W
Qsubcool = | 0
Qresp = | 0 |  | Qfd = | 6432.84 |  | W
QPerson = | 90
Qstacker = | 6000 |  | Qtotal = | 38597.04 |  | W
Qlight = | 1094.73 |  | Q0,basic = | 57895.56 |  | W
19298.52
izpariteli | 4
Q fan = | 4200 | W
Q defrost = | 741.475 | W
Q effective = | 62837.035 | w
Q effective = | 37105.675 | w
13.6

## хладилна камера 2
| t room [oC] = | 4 |  | t,radiation = |  | 5 |  | m, kg/24h = | 13010
| t,external = | 40 |  | t, earth = | 15
| Хладилна камера 1 | A [m2] | u [W/m.K] | Δt [K] | Q [W]
| East | 24.115 | 0.22 | 4 | 21.22 |  |  | a = | 7.42
| West | 24.115 | 0.22 | 36 | 190.99 |  |  | b = | 20.05
| North | 65.1625 | 0.22 | -4 | -57.34 |  |  | c = | 3.25
| South | 65.1625 | 0.22 | 36 | 516.09
| Floor | 148.771 | 0.278 | 11 | 454.94
| Roof | 148.771 | 0.18 | 41 | 1097.93
|  |  |  | Total: | 2223.83
|  |  | q = | 246
T, room | q на човек
oC | W |  | Qperson= | 82 | W
20 | 180
15 | 200
10 | 210 |  | A1 = | 5 | B1 = | 240
5 | 240 |  | X = | 4 | Y = | 246
0 | 270 |  | A2 = | 0 | B2 = | 270
-5 | 300
-10 | 330
-15 | 360
-20 | 390
-25 | 420
VAT = | 0.0056
ntimes = | 65 |  |  |  | h,e = | 21.176
[5 empty] | h,I = | 13.999
tclose = | 5
topen = | 5
tfullopen = | 180 |  |  |  | Vinf = | 7.851
ttotal = | 190
Ft | 63.3
[5 empty] | Qinf = | 71.617
ro I = | 1.271 | const0.5 = | 0.1264
ro e = | 1.251 | const1.5 = | 0.996
|  | constgH = | 4.8497
VD = | 0.6477
n = | 3
Vt = | 0.099803
VTR = | 0.00016634
E = | 0.2
Охлаждане на продукта
m = | 13010 |  | q = | 227 |  |  | cp = | 2.19
cp | 3.42 | риба тон
t1 = | 10
t2 = | 4
tau = | 6
Qcool = | 12.36 |  | Qfreez = | 136.725 |  |  | Qsubcool = | 7.914
Топлопритоци от електрическо оборудване
P[W] = | 3000
i = | 2
t = | 24
Qstacker = | 6000
A = | 148.771
q = | 6
Qlight = | 892.626
QTrans = | 2223.83
QInf = | 71.617
Qvent = | 0
Qcool = | 12360
Qfreeze = | 0 |  | Qsum = | 21630.07
Qsubcool = | 0
Qresp = | 0 |  | Qfd = | 4326.01
QPerson = | 82
Qstacker = | 6000 |  | Qtotal = | 25956.08
Qlight = | 892.626 |  | Q0,basic = | 38934.12 |  | W
12978.04
izpariteli | 4
Q fan = | 4040 | W
Q defrost = | 551.95 | W
Q effective = | 43526.07 | w
Q effective = | 26222.02 | w

## хладилна камера 3
| t room [oC] = | 6 |  | t,radiation = |  | 5 |  | m, kg/24h = | 29382
| t,external = | 40 |  | t, earth = | 15
| Хладилна камера 1 | A [m2] | u [W/m.K] | Δt [K] | Q [W]
| East | 29.575 | 0.22 | 34 | 221.22 |  |  | a = | 9.1
| West | 29.575 | 0.22 | 2 | 13.01 |  |  | b = | 20.05
| North | 65.1625 | 0.22 | 34 | 487.42 |  |  | c = | 3.25
| South | 65.1625 | 0.22 | -33 | -473.08
| Floor | 182.455 | 0.278 | 9 | 456.5
| Roof | 182.455 | 0.18 | 39 | 1280.83
|  |  |  | Total: | 1985.9
|  |  | q = | 264
T, room | q на човек
oC | W |  | Qperson= | 264 | W
20 | 180
15 | 200
10 | 210 |  | A1 = | 10 | B1 = | 240
5 | 240 |  | X = | 6 | Y = | 264
0 | 270 |  | A2 = | 5 | B2 = | 270
-5 | 300
-10 | 330
-15 | 360
-20 | 390
-25 | 420
VAT = | 0.0056
ntimes = | 147 |  |  |  | h,e = | 21.176
[5 empty] | h,I = | 17.492
tclose = | 5
topen = | 5
tfullopen = | 180 |  |  |  | Vinf = | 12.341
ttotal = | 190
Ft | 143.1
[5 empty] | Qinf = | 57.33
ro I = | 1.261 | const0.5 = | 0.0894
ro e = | 1.251 | const1.5 = | 0.998
|  | constgH = | 4.8497
VD = | 0.459
n = | 6
Vt = | 0.029467
VTR = | 9.8222e-05
E = | 0.2
Охлаждане на продукта
m = | 29382 |  | q = | 293 |  |  | cp = | 1.81
cp | 3.42 | яйца
t1 = | 8
t2 = | 6
tau = | 4
Qcool = | 13.956 |  | Qfreez = | 597.842 |  |  | Qsubcool = | 7.386
Топлопритоци от електрическо оборудване
P[W] = | 3000
i = | 2
t = | 24
Qstacker = | 6000
A = | 182.455
q = | 6
Qlight = | 1094.73
QTrans = | 1985.9
QInf = | 57.33
Qvent = | 0
Qcool = | 13956
Qfreeze = | 0 |  | Qsum = | 23357.96
Qsubcool = | 0
Qresp = | 0 |  | Qfan = | 4671.59
QPerson = | 264
Qstacker = | 6000 |  | Qtotal = | 28029.55
Qlight = | 1094.73 |  | Q0,basic = | 42044.325 |  | W
14014.775
izpariteli | 4
Q fan = | 4040 | W
Q defrost = | 983.55 | W
Q effective = | 47067.875 | w
Q effective = | 28381.51 | w

## хладилна камера 4
| t room [oC] = | -27 |  | t,radiation = |  | 5 |  | m, kg/24h = | 20705
| t,external = | 40 |  | t, earth = | 15
| Хладилна камера 1 | A [m2] | u [W/m.K] | Δt [K] | Q [W]
| East | 24.115 | 0.15 | 67 | 242.36 |  |  | a = | 7.42
| West | 24.115 | 0.15 | 35 | 126.6 |  |  | b = | 20.05
| North | 65.1625 | 0.15 | 33 | 322.55 |  |  | c = | 3.25
| South | 65.1625 | 0.15 | 67 | 654.88
| Floor | 148.771 | 0.278 | 42 | 1737.05
| Roof | 148.771 | 0.12 | 72 | 1285.38
|  |  |  | Total: | 4368.82
|  |  | q = | 432
T, room | q на човек
oC | W |  | Qperson= | 432 | W
20 | 180
15 | 200
10 | 210 |  | A1 = | -25 | B1 = | 420
5 | 240 |  | X = | -27 | Y = | 432
0 | 270 |  | A2 = | -30 | B2 = | 450
-5 | 300
-10 | 330
-15 | 360
-20 | 390
-25 | 420
VAT = | 0.02816
ntimes = | 104 |  |  |  | h,e = | 21.176
[5 empty] | h,I = | -26.502
tclose = | 2
topen = | 2
tfullopen = | 20 |  |  |  | Vinf = | 33.59
ttotal = | 24
Ft | 95.3
[5 empty] | Qinf = | 2296.557
ro I = | 1.434 | const0.5 = | 0.3825
ro e = | 1.251 | const1.5 = | 0.9661
|  | constgH = | 4.8497
VD = | 1.9011
n = | 4
Vt = | 4.5402
VTR = | 0.010089
E = | 0.2
Охлаждане на продукта
m = | 20705 |  | q = | 0 |  |  | cp = | 1.8
cp | 1.8 | кайсия/авокадо
t1 = | -20
t2 = | -27
tau = | 6
Qcool = | 12.078 |  | Qfreez = | 0 |  |  | Qsubcool = | 12.078
Топлопритоци от електрическо оборудване
P[W] = | 3000
i = | 2
t = | 24
Qstacker = | 6000
A = | 148.771
q = | 6
Qlight = | 892.626
QTrans = | 4368.82
QInf = | 2296.557
Qvent = | 0
Qcool = | 0
Qfreeze = | 0 |  | Qsum = | 26068
Qsubcool = | 12078
Qresp = | 0 |  | Qfan = | 5213.6
QPerson = | 432
Qstacker = | 6000 |  | Qtotal = | 31281.6
Qlight = | 892.626 |  | Q0,basic = | 46922.4 |  | W
izpariteli | 2
Q fan = | 1060 | W
Q defrost = | 1030.95 | W
Q effective = | 49013.35 | w
Q effective = | 28158.95
Q effective = | 28158.95

## Приемно помещение 1
| t room [oC] = | 8 |  | t,radiation = |  | 5 |  | m, kg/24h = | 81489
| t,external = | 36 |  | t, earth = | 15
| Хладилна камера 1 | A [m2] | u [W/m.K] | Δt [K] | Q [W]
| East,хлад3 | 26.845 | 0.22 | -2 | -11.81 |  |  | a = | 16.52
| East, хлад4 | 26.845 | 0.22 | -35 | -206.71 |  |  | b = | 19.21
| West,хлад 1 | 26.845 | 0.22 | -8 | -47.25 |  |  | c = | 3.25
| West,хлад 2 | 26.845 | 0.22 | -4 | -23.62
| North | 62.4325 | 0.22 | 28 | 384.58
| South | 62.4325 | 0.22 | 28 | 384.58
| Floor | 317.3492 | 0.278 | 7 | 617.56
| Roof | 317.3492 | 0.18 | 33 | 1885.05
|  |  |  | Total: | 2982.38
|  |  | q = | 222
T, room | q на човек
oC | W |  | Qperson= | 370 | W
20 | 180
15 | 200
10 | 210 |  | A1 = | 0 | B1 = | 270
5 | 240 |  | X = | 8 | Y = | 222
0 | 270 |  | A2 = | 10 | B2 = | 210
-5 | 300
-10 | 330
-15 | 360
-20 | 390
-25 | 420
VAT = | 0.0216
ntimes = | 9 |  |  |  | h,e = | 68.459
[5 empty] | h,I = | 21.176
tclose = | 30
topen = | 30
tfullopen = | 2400 |  |  |  | Vinf = | 13.698
ttotal = | 2460
Ft | 8.9
[5 empty] | Qinf = | 795.354
ro I = | 1.228 | const0.5 = | 0.3245
ro e = | 1.111 | const1.5 = | 0.9751
|  | constgH = | 4.9497
VD = | 1.7306
n = | 4
Vt = | 3.0656
VTR = | 0.0068125
E = | 0.9
Охлаждане на продукта
m = | 81489 |  | q = | 184.0923 |  |  | cp = | 1.981
cp | 2.86
t1 = | 10
t2 = | 8
tau = | 24
Qcool = | 5.395 |  | Qfreez = | 0 |  |  | Qsubcool = | 0
Топлопритоци от електрическо оборудване
P[W] = | 3000 |  |  |  |  | P[W] = | 3600
i = | 2 |  |  |  |  | i = | 4
t = | 24 |  |  |  |  | t = | 24
Qstacker = | 6000 |  |  |  |  | QEL = | 14400
A = | 148.771
q = | 6
Qlight = | 892.626
QTrans = | 2982.38
QInf = | 795.354
Qvent = | 0
Qcool = | 5395
Qfreeze = | 0 |  | Qsum = | 30835.36
Qsubcool = | 0
Qresp = | 0 |  | Qfan = | 6167.07
QPerson = | 370
Qstacker = | 6000 |  | Qtotal = | 37002.43
Qlight = | 892.626 |  | Q0,basic = | 55503.645 |  | W
Qel = | 14400
12334.1433
izpariteli | 12
Q fan = | 7560 | W
Q defrost = | 645.05 | W
Q effective = | 39040.41 | w

## Sheet1
| Qevap | Qo |  |  | Среднотемпературна хладилна централа
1 | 37.2 | 44.64 |  |  | № | Мощност | troom | t0
2 | 29.2 | 35.04 |  |  |  | kW
3 | 31.2 | 37.44 |  |  | Камера 1 | 37.2 | 0 | -8
4 | 34 | 40.8 |  |  | камера 2 | 29.2 | 4 | -4
priemno | 42.3 | 50.76 |  |  | Камера 3 | 31.2 | 6 | -2
| 173.9 | 208.68 |  |  | Приемно Помещение 1 | 42.3 | 8 | 0
139.9
| 66.4 |  |  |  | Q | 139.9 | t0,basic = | -8
Среднотемпературна хладилна централа
[5 empty] | № | Мощност | troom | t0
kW
[5 empty] | Камера 4 | 34 | -27 | -35
[5 empty] | Q | 42.3 | t0,basic = | -8
| 408.22 |  | Qc = | 232.7402
268.52
243.452

## Burnout filters
For sunction lines
Room № | Type | NS | Av [m^3/s] | DP [bar] | DT_sat [K] | Velocity, in [m/s] | Acid capacity [kg]
1 | DCR 09611-DA | 32 | 0.00065 | 0.048 | 0.6 | 12.59 | 0.0533
| DCR 09611-DA | 32 | 0.00065 | 0.048 | 0.6 | 12.59 | 0.0533
2 | DCR 04811-DA | 32 | 0.000525 | 0.038 | 0.4 | 8.38 | 0.0267
| DCR 04811-DA | 32 | 0.000525 | 0.038 | 0.4 | 8.38 | 0.0267
3 | DCR 04811-DA | 32 | 0.000525 | 0.038 | 0.4 | 8.15 | 0.0267
| DCR 04811-DA | 32 | 0.000525 | 0.038 | 0.4 | 8.15 | 0.0267
4 | DCR 04817-DA | 50 | 0.000525 | 0.12 | 3.9 | 11.73 | 0.0267
| DCR 04817-DA | 50 | 0.000525 | 0.12 | 3.9 | 11.73 | 0.0267
Dock,1 | DCR 0489-DA | 25 | 0.0004187 | 0.046 | 0.4 | 11.74 | 0.0267
| DCR 0489-DA | 25 | 0.0004187 | 0.046 | 0.4 | 11.74 | 0.0267
| DCR 0489-DA | 25 | 0.0004187 | 0.046 | 0.4 | 11.74 | 0.0267

## Liquid Line
Линеен ресивер - възел А
Вид | Материал | Тип | Дебелина | Пад на налягане | Пад на темп. | Пад на темп. За m | Скорост
- | - | - | mm | bar | K | K/m | m/s
Тръба | Мед | DIN-EN 35 | 35 | 0.011 | 0 | 0.012 | 1.22
|  |  | Сума | 0.011 | 0
Възел А – Възел B
Вид | Материал | Тип | Дебелина | Пад на налягане | Пад на темп. | Пад на темп. За m | Скорост
- | - | - | mm | bar | K | K/m | m/s
Стеснител | Мед | DIN-EN 35 x 22 | 35 | 0.005 | 0 | - | 1.48
Тръба | Мед | DIN-EN 22 | 22 | 0.074 | 0.2 | 0.029 | 1.48
Коляно | Мед | 90 DIN-EN 22 | 22 | 0.003 | 0 | - | 1.48
|  |  | Сума | 0.082 | 0.2
Възел B – Изпарител 1
Вид | Материал | Тип | Дебелина | Пад на налягане | Пад на темп. | Пад на темп. За m | Скорост
- | - | - | mm | bar | K | K/m | m/s
Коляно | Мед | 90 DIN-EN 22 | 22 | 0 | 0 | - | 0.41
Стеснител | Мед | DIN-EN 22 x 16 | 22 | 0.001 | 0 | - | 0.84
Тръба | Мед | DIN-EN 16 | 16 | 0.009 | 0 | 0.016 | 0.84
Коляно | Мед | 90 DIN-EN 16 | 16 | 0.001 | 0 | - | 0.84
Спирателен вент. |  | GBC 16s v2 | 16 | 0.001 | 0 | - | 0.98
Набл. Стъкло |  | SGP 16s | 16 | 0.012 | 0 | - | 0.87
Филтър дех. |  | DML 055s | 16 | 0.047 | 0.1 | - | 0.83
Соленоид вент. |  | EVR 10 man v2 | 16 | 0.05 | 0.2 | - | 2.04
|  |  | Сума | 0.121 | 0.3
Възел B – Възел С
Вид | Материал | Тип | Дебелина | Пад на налягане | Пад на темп. | Пад на темп. За m | Скорост
- | - | - | mm | bar | K | K/m | m/s
Тръба | Мед | DIN-EN 22 | 22 | 0.02 | 0.1 | 0.016 | 1.06
|  |  | Сума | 0.02 | 0.1
Възел С – Изпарител 2
Вид | Материал | Тип | Дебелина | Пад на налягане | Пад на темп. | Пад на темп. За m | Скорост
- | - | - | mm | bar | K | K/m | m/s
Коляно | Мед | 90 DIN-EN 22 | 22 | 0 | 0 | - | 0.41
Стеснител | Мед | DIN-EN 22 x 16 | 22 | 0.001 | 0 | - | 0.84
Тръба | Мед | DIN-EN 16 | 16 | 0.009 | 0 | 0.016 | 0.84
Коляно | Мед | 90 DIN-EN 16 | 16 | 0.001 | 0 | - | 0.84
Спирателен вент. |  | GBC 16s v2 | 16 | 0.001 | 0 | - | 0.98
Набл. Стъкло |  | SGP 16s | 16 | 0.012 | 0 | - | 0.87
Филтър дех. |  | DML 055s | 16 | 0.047 | 0.1 | - | 0.83
Соленоид вент. |  | EVR 10 man v2 | 12 | 0.05 | 0.2 | - | 2.04
|  |  | Сума | 0.121 | 0.3
Възел С – Възел D
Вид | Материал | Тип | Дебелина | Пад на налягане | Пад на темп. | Пад на темп. За m | Скорост
- | - | - | mm | bar | K | K/m | m/s | 0.51
Стеснител | Мед | DIN-EN 22 x 18 | 22 | 0.001 | 0 | - | 1.01
Тръба | Мед | DIN-EN 18 | 18 | 0.029 | 0.1 | 0.019 | 1.01
|  |  | Сума | 0.03 | 0.1
Възел D – Изпарител 3
Вид | Материал | Тип | Дебелина | Пад на налягане | Пад на темп. | Пад на темп. За m | Скорост
- | - | - | mm | bar | K | K/m | m/s
Коляно | Мед | 90 DIN-EN 18 | 18 | 0 | 0 | - | 0.51
Стеснител | Мед | DIN-EN 18 x 12 | 18 | 0.004 | 0 | - | 1.3
Тръба | Мед | DIN-EN 12 | 12 | 0.028 | 0.1 | 0.053 | 1.3
Коляно | Мед | 90 DIN-EN 12 | 12 | 0.003 | 0 | - | 1.3
Спирателен вент. |  | GBC 12s v2 | 12 | 0.001 | 0 | - | 1.6
Набл. Стъкло |  | SGP 12s | 12 | 0.021 | 0.1 | - | 1.3
Филтър дех. |  | DML 034s | 12 | 0.073 | 0.2 | - | 1.05
Соленоид вент. |  | EVR 10 man v2 | 12 | 0.034 | 0.1 | - | 1.6
|  |  | Сума | 0.164 | 0.5
Възел D – Възел E
Вид | Материал | Тип | Дебелина | Пад на налягане | Пад на темп. | Пад на темп. За m | Скорост
- | - | - | mm | bar | K | K/m | m/s
Стеснител | Мед | DIN-EN 18 x 12 | 18 | 0.004 | 0 | - | 1.3
Тръба | Мед | DIN-EN 12 | 12 | 0.056 | 0.2 | 0.053 | 1.3
|  |  | Сума | 0.06 | 0.2
Възел E – Изпарител 4
Вид | Материал | Тип | Дебелина | Пад на налягане | Пад на темп. | Пад на темп. За m | Скорост
- | - | - | mm | bar | K | K/m | m/s
Коляно | Мед | 90 DIN-EN 12 | 12 | 0 | 0 | - | 1.3
Тръба | Мед | DIN-EN 12 | 12 | 0.028 | 0.1 | 0.053 | 1.3
Коляно | Мед | 90 DIN-EN 12 | 12 | 0.003 | 0 | - | 1.3
Спирателен вент. |  | GBC 12s v2 | 12 | 0.001 | 0 | - | 1.6
Набл. Стъкло |  | SGP 12s | 12 | 0.021 | 0.1 | - | 1.3
Филтър дех. |  | DML 034s | 12 | 0.073 | 0.2 | - | 1.05
Соленоид вент. |  | EVR 10 man v2 | 12 | 0.034 | 0.1 | - | 1.6
|  |  | Сума | 0.16 | 0.5
Възел A – Възел F
Вид | Материал | Тип | Дебелина | Пад на налягане | Пад на темп. | Пад на темп. За m | Скорост
- | - | - | mm | bar | K | K/m | m/s
Стеснител | Мед | DIN-EN 35 x 22 | 35 | 0.007 | 0 | - | 1.63
Тръба | Мед | DIN-EN 22 | 22 | 0.037 | 0.1 | 0.035 | 1.63
|  |  | Сума | 0.044 | 0.1
Възел F – Изпарител 5
Вид | Материал | Тип | Дебелина | Пад на налягане | Пад на темп. | Пад на темп. За m | Скорост
- | - | - | mm | bar | K | K/m | m/s
Стеснител | Мед | DIN-EN 22 x 12 | 22 | 0.005 | 0 | - | 1.25
Коляно | Мед | 90 DIN-EN 12 | 12 | 0.002 | 0 | - | 1.25
Коляно | Мед | 90 DIN-EN 12 | 12 | 0.002 | 0 | - | 1.25
Коляно | Мед | 90 DIN-EN 12 | 12 | 0.002 | 0 | - | 1.25
Тръба | Мед | DIN-EN 12 | 12 | 0.123 | 0.4 | 0.05 | 1.25
Спирателен вент. |  | GBC 12s v2 | 12 | 0.001 | 0 | - | 1.55
Набл. Стъкло |  | SGP 12s | 12 | 0.019 | 0.1 | - | 1.25
Филтър дех. |  | DML 034s | 12 | 0.068 | 0.2 | - | 1.02
Соленоид вент. |  | EVR 10 man v2 | 12 | 0.032 | 0.1 | - | 1.55
|  |  | Сума | 0.254 | 0.8
Възел F – Изпарител 6
Вид | Материал | Тип | Дебелина | Пад на налягане | Пад на темп. | Пад на темп. За m | Скорост
- | - | - | mm | bar | K | K/m | m/s
Стеснител | Мед | DIN-EN 22 x 12 | 22 | 0.005 | 0 | - | 1.25
Коляно | Мед | 90 DIN-EN 12 | 12 | 0.002 | 0 | - | 1.25
Тръба | Мед | DIN-EN 12 | 12 | 0.032 | 0.1 | 0.05 | 1.25
Спирателен вент. |  | GBC 12s v2 | 12 | 0.001 | 0 | - | 1.55
Набл. Стъкло |  | SGP 12s | 12 | 0.019 | 0.1 | - | 1.25
Филтър дех. |  | DML 034s | 12 | 0.068 | 0.2 | - | 1.02
Соленоид вент. |  | EVR 10 man v2 | 12 | 0.032 | 0.1 | - | 1.55
|  |  | Сума | 0.159 | 0.5
Възел F – Възел H
Вид | Материал | Тип | Дебелина | Пад на налягане | Пад на темп. | Пад на темп. За m | Скорост
- | - | - | mm | bar | K | K/m | m/s
Стеснител | Мед | DIN-EN 22 x 18 | 22 | 0.003 | 0 | - | 1.57
Тръба | Мед | DIN-EN 18 | 18 | 0.078 | 0.2 | 0.014 | 1.57
|  |  | Сума | 0.081 | 0.2
Възел H – Изпарител 7
Вид | Материал | Тип | Дебелина | Пад на налягане | Пад на темп. | Пад на темп. За m | Скорост
- | - | - | mm | bar | K | K/m | m/s
Стеснител | Мед | DIN-EN 18 x 12 | 18 | 0.004 | 0 | - | 1.25
Коляно | Мед | 90 DIN-EN 12 | 12 | 0.002 | 0 | - | 1.25
Тръба | Мед | DIN-EN 12 | 12 | 0.032 | 0.1 | 0.05 | 1.25
Спирателен вент. |  | GBC 12s v2 | 12 | 0.001 | 0 | - | 1.55
Набл. Стъкло |  | SGP 12s | 12 | 0.019 | 0.1 | - | 1.25
Филтър дех. |  | DML 034s | 12 | 0.068 | 0.2 | - | 1.02
Соленоид вент. |  | EVR 10 man v2 | 12 | 0.032 | 0.1 | - | 1.55
|  |  | Сума | 0.158 | 0.5
Възел H – Възел L
Вид | Материал | Тип | Дебелина | Пад на налягане | Пад на темп. | Пад на темп. За m | Скорост
- | - | - | mm | bar | K | K/m | m/s
Стеснител | Мед | DIN-EN 18 x 16 | 18 | 0.002 | 0 | - | 1.42
Тръба | Мед | DIN-EN 16 | 16 | 0.081 | 0.2 | 0.042 | 1.42
|  |  | Сума | 0.083 | 0.2
Възел L – Изпарител 8
Вид | Материал | Тип | Дебелина | Пад на налягане | Пад на темп. | Пад на темп. За m | Скорост
- | - | - | mm | bar | K | K/m | m/s
Стеснител | Мед | DIN-EN 18 x 12 | 18 | 0.005 | 0 | - | 1.39
Коляно | Мед | 90 DIN-EN 12 | 12 | 0.003 | 0 | - | 1.39
Коляно | Мед | 90 DIN-EN 12 | 12 | 0.003 | 0 | - | 1.39
Тръба | Мед | DIN-EN 12 | 12 | 0.039 | 0.1 | 0.06 | 1.39
Спирателен вент. |  | GBC 12s v2 | 12 | 0.001 | 0 | - | 1.71
Набл. Стъкло |  | SGP 12s | 12 | 0.024 | 0.1 | - | 1.39
Филтър дех. |  | DML 034s | 12 | 0.084 | 0.3 | - | 1.13
Соленоид вент. |  | EVR 10 man v2 | 12 | 0.039 | 0.1 | - | 1.71
|  |  | Сума | 0.198 | 0.6
Възел L – Изпарител 9
Вид | Материал | Тип | Дебелина | Пад на налягане | Пад на темп. | Пад на темп. За m | Скорост
- | - | - | mm | bar | K | K/m | m/s
Стеснител | Мед | DIN-EN 18 x 12 | 18 | 0.005 | 0 | - | 1.39
Коляно | Мед | 90 DIN-EN 12 | 12 | 0.003 | 0 | - | 1.39
Коляно | Мед | 90 DIN-EN 12 | 12 | 0.003 | 0 | - | 1.39
Тръба | Мед | DIN-EN 12 | 12 | 0.058 | 0.2 | 0.06 | 1.39
Спирателен вент. |  | GBC 12s v2 | 12 | 0.001 | 0 | - | 1.71
Набл. Стъкло |  | SGP 12s | 12 | 0.024 | 0.1 | - | 1.39
Филтър дех. |  | DML 034s | 12 | 0.084 | 0.3 | - | 1.13
Соленоид вент. |  | EVR 10 man v2 | 12 | 0.039 | 0.1 | - | 1.71
|  |  | Сума | 0.217 | 0.7

## Sheet8
Изпарител №: | Пад на налягане | Тип | Диаметър | Мощност | Пад на нал. | Скорост
- | [bar] | - | mm | kW | [bar] | m/s
1 | 0.214 | TE 5 - 4 | 16 | 24.24 | 10.75 | 0.84
2 | 0.234 | TE 5 - 4 | 16 | 24.26 | 10.77 | 0.84
3 | 0.304 | TE 5 - 2 | 16 | 15.37 | 10.34 | 0.65
4 | 0.363 | TE 5 - 2 | 16 | 15.33 | 10.34 | 0.65
5 | 0.309 | TGE 10 - 8 | 12.7 | 15.8 | 9.937 | 1.16
6 | 0.214 | TGE 10 - 8 | 12.7 | 15.88 | 10.03 | 1.16
7 | 0.296 | TGE 10 - 8 | 12.7 | 15.81 | 9.949 | 1.16
8 | 0.336 | TGE 10 - 9 | 12.7 | 17.83 | 10.12 | 1.29
9 | 0.217 | TGE 10 - 9 | 12.7 | 17.94 | 10.23 | 1.29
Изпарител №: | Пад на налягане | Тип | Диаметър | Мощност | Пад на нал. | Скорост
- | [bar] | - | mm | kW | [bar] | m/s
10 | 1.457 | CCMT 4 | 15 | 97.28 | 19.54 | 0.65
11 | 1.457 | CCMT 4 | 15 | 97.28 | 19.54 | 0.65

## Suc.Line
Възел E - възел D
Вид | Материал | Тип | Дебелина | Пад на налягане | Пад на темп. | Пад на темп. За m | Скорост
- | - | - | mm | bar | K | K/m | m/s
Тръба | Мед | DIN-EN 42 | 42 | 0.028 | 0.3 | 0.069 | 18.22
|  |  | Сума | 0.028 | 0.3
Възел D - възел C
Вид | Материал | Тип | Дебелина | Пад на налягане | Пад на темп. | Пад на темп. За m | Скорост
- | - | - | mm | bar | K | K/m | m/s
Разширител | Мед | DIN-EN 42 x 54 | 42 | 0.007 | 0.1 | - | 17.97
Тръба | Мед | DIN-EN 54 | 54 | 0.016 | 0.2 | 0.051 | 17.97
|  |  | Сума | 0.023 | 0.3
Възел C - възел D
Вид | Материал | Тип | Дебелина | Пад на налягане | Пад на темп. | Пад на темп. За m | Скорост
- | - | - | mm | bar | K | K/m | m/s
Разширител | Мед | DIN-EN 54 x 64 | 54 | 0.004 | 0 | - | 17.31
Тръба | Мед | DIN-EN 64 | 64 | 0.012 | 0.1 | 0.038 | 17.38
|  |  | Сума | 0.016 | 0.1
възел H - възел G
Вид | Материал | Тип | Дебелина | Пад на налягане | Пад на темп. | Пад на темп. За m | Скорост
- | - | - | mm | bar | K | K/m | m/s
Разширител | Мед | DIN-EN 35 x 42 | 42 | 0.005 | 0 | - | 17.4
Тръба | Мед | DIN-EN 42 | 42 | 0.03 | 0.4 | 0.065 | 17.36
|  |  | Сума | 0.035 | 0.4
възел H - възел L
Вид | Материал | Тип | Дебелина | Пад на налягане | Пад на темп. | Пад на темп. За m | Скорост
- | - | - | mm | bar | K | K/m | m/s
Разширител | Мед | DIN-EN 35 x 64 | 35 | 0.079 | 1 | - | 15,66
Тръба | Мед | DIN-EN 64 | 64 | 0.025 | 0.3 | 0.03 | 15.25
|  |  | Сума | 0.104 | 1.3
възел L - възел M
Вид | Материал | Тип | Дебелина | Пад на налягане | Пад на темп. | Пад на темп. За m | Скорост
- | - | - | mm | bar | K | K/m | m/s
Тръба | Мед | DIN-EN 64 | 64 | 0.039 | 0.5 | 0.047 | 19.49
|  |  | Сума | 0.039 | 0.5
възел A – Смукателен колектор
Вид | Материал | Тип | Дебелина | Пад на налягане | Пад на темп. | Пад на темп. За m | Скорост
- | - | - | mm | bar | K | K/m | m/s
Тръба | Мед | DIN-EN 89 | 88.9 | 0.01 | 0.1 | 0.028 | 18.27 | 18.27
|  |  | Сума | 0.01 | 0.1

## Sheet9
Течностни
Участък | Диаметър | Дължина | Обем
Ресивер-Възел А | 33 | 2.92 | 0.0024962
Възел А - Възел В | 20 | 7.64 | 0.002399
Възел B – Изп. 1 | 14 | 1.61 | 0.00024771
Възел В - Възел С | 20 | 3.81 | 0.0011963
Възел С - Изп. 2 | 14 | 1.61 | 0.00024771
Възел С - Възел D | 16 | 4.61 | 0.00092643
Възел D - Изп. 3 | 10 | 1.61 | 0.00012639
Възел D - Възел Е | 10 | 3.17 | 0.00024885
Възел Е - Изп. 4 | 10 | 1.61 | 0.00012639
Възел А - Възел F | 20 | 3.16 | 0.00099224
Възел F - Изп. 5 | 10 | 7.44 | 0.00058404
Възел F - Изп. 6 | 10 | 1.93 | 0.00015151
Възел F - Възел Н | 16 | 5.5 | 0.0011053
Възел Н - Изп. 7 | 10 | 1.93 | 0.00015151
Възел Н - Възел L | 14 | 5.9 | 0.00090777
Възел L - Изп. 8 | 10 | 1.97 | 0.00015465
Възел L - Изп. 9 | 10 | 2.92 | 0.00022922
|  | Сума | 0.012291
Ro = | 1232 | m = | 15.1427
Смукателни
Изп 4 - Възел Е | 33 | 5.24 | 0.0044795
Изп 3 - Възел Е | 33 | 2.07 | 0.0017696
Възел Е - Възел D | 40 | 4.82 | 0.0060539
Изп. 2 - Възел D | 33 | 2.07 | 0.0017696
Възел D - Възел С | 50 | 3.82 | 0.0074968
Изп. 1 - Възел С | 33 | 2.07 | 0.0017696
Възел С - Възел D | 62 | 17.7 | 0.05341
Изп. 5 - Възел G | 33 | 6.47 | 0.005531
Изп. 6 - Възел G | 33 | 0.97 | 0.00082922
Възел Н - Възел G | 40 | 5.47 | 0.0068703
Изп. 7 - Възел Н | 33 | 0.97 | 0.00082922
Изп 8. - Възел Н | 33 | 1.74 | 0.0014875
Възел Н - Възел L | 62 | 6 | 0.018105
Изп. 9 - Възел L | 33 | 1.74 | 0.0014875
Възел L - Възел M | 62 | 0.85 | 0.0025649
Възел А - Смук. Кол. | 87 | 4.31 | 0.025609
|  | Сума | 0.14006
Ro = | 26.17 | m = | 3.6654
Нагнетателни
Конд. - Комп. | 40 | 8.96 | 0.011254
Ro = | 219.5 | m = | 2.4702
Течностни
Участък | Диаметър | Дължина | Обем
Възел А - Възел В | 16.7 | 11.95 | 0.0026162
Възел В - Изп. 11 | 16.7 | 1.34 | 0.00029336
Възел В - Изп. 10 | 16.7 | 4.23 | 0.00092607
|  | Сума | 0.0038356
Ro = | 950.6 | m = | 3.6461
Смукателни
Участък | Диаметър | Дължина | Обем
Изп. 10 - Възел А | 16.7 | 4.61 | 0.0010093
Изп. 11 - Възел А | 16.7 | 1.72 | 0.00037656
Възел А - Смук. Кол. | 22.3 | 13.5 | 0.00527
|  | Сума | 0.0066558
Ro = | 51.7 | m = | 0.34411
Нагнетателни
Участък | Диаметър | Дължина | Обем
Конд. - Комп. | 22.3 | 1.122 | 0.000438
Ro = | 222.825 | m = | 0.097597