## Sheet1
| mr = | 1.089 | kg/s
| T | P | h | ro |  | T | P | h | ro
| oC | kPa | kj/kg | kg/m3 |  | oC | kPa | kj/kg | kg/m3
1 | 22.5 | 217 | 22.5 | 9.5 | 1 | -20 | 1120.1 | -53.6 | 26.2
2 | 97.8 | 1351.1 | 325.4 | 51.6 | 2 | 80.2 | 3721.4 | 22.1 | 62.6
3 | 97.8 | 1317.7 | 325.8 | 50.1 | 3 | 80.2 | 3673.2 | 22.4 | 61.7
4 | 48 | 1317.7 | 117.2 | 1112.5 | 4 | 0 | 3673.2 | -307 | 929.2
5 | 33.1 | 1317.7 | 95.3 | 1176 | 5 | 0 | 3673.2 | -307 | 929.2
6 | -4 | 252.8 | 95.3 |  | 6 | -35 | 1202.4 | -307
7 | 1 | 217 | 248.7 | 12.3 | 7 | -30 | 1202.4 | -65.2 | 30.2
8 | 21 | 217 | 267.3 | 9.5 | 8 | -20 | 1120.1 | -53.6 | 26.2
9 | -3 | 217 | 246.4 | 10.6 | 9
| q0 = | 150.1 |  | Q0 =
| qC = | 230.5
| wC = | 58.5
| COP = | 3.9402